## Polarisation
Polarisation calculation
Thermal Polarisation (P0)
B0 (T) | 1.4 | P0 (%) = hbar*gamma_C*B0/(2*kB*T) * 100 | 0.0001156 | For reference, 13C P0 | P0(9.4T, 293K) | 0.00082
h bar (Js) | 1.05e-34 |  |  |  | P0(3.35T, 1.2K) | 0.08
gamma_C (rad/(s⋅T)) | 67282800
gamma_C (MHz/T) | 10.7084
kB (m2 kg/(s2 K) | 1.38e-23
T (K) | 310
Polarisation (P)
FA_HP (deg) | 20 | P (%) = P0*(S_HP/(S_thermal/Navg))*(sin(FA_thermal)/sin(FA_HP)) | 12.615
S_HP | 529825
FA_thermal (deg) | 90
Navg_thermal | 128
S_thermal | 1817

## T1
T1 Calculation
𝜹= | 5
𝜽= | 20
Tp = | 80.3827
Tx = | 62
T1 = | 271.1099
𝜽 = flip angle
𝜹 = time between pulses
Tx = T from the decay plot
1/𝑇𝑥=1/𝑇𝑝+1/𝑇1
𝑇𝑝= 𝛿/(ln⁡(cos⁡(𝜃)))

## Sheet4
Integral | Pulse length
0 | 0
18.0885 | 1
69.8701 | 3
125.829 | 5
196.07 | 7
200.645 | 9
235.207 | 11
259.687 | 13
294.257 | 15
270.41 | 17
271.132 | 19
258.048 | 21
235.59 | 23
185.498 | 25
150.611 | 27
101.437 | 29
91.4881 | 30
60.8911 | 31
9.5411 | 33
-5.8254 | 35
-59.5514 | 37

## T1_cos
Time | Integral | Pulse effect | Power | Cos Power | Normalized Integral
0 | 51855.6 | 0.93969 |  | 48728.3247 | 55183.5769
5 | 47259.9 | 0.88302 | 2 | 45789.6471 | 53520.6237
11 | 42871.8 | 0.82977 | 3 | 43028.1935 | 51667.1217
16 | 38623.1 | 0.77973 | 4 | 40433.2759 | 49534.0528
21 | 34991.7 | 0.7327 | 5 | 37994.851 | 47756.8815
26 | 31804 | 0.68852 | 6 | 35703.4811 | 46192.0085
31 | 28574.4 | 0.64699 | 7 | 33550.2978 | 44164.8139
36 | 25953.2 | 0.60798 | 8 | 31526.9672 | 42687.8598
41 | 23679.3 | 0.57131 | 9 | 29625.6585 | 41447.3255
46 | 21480.9 | 0.53686 | 10 | 27839.0126 | 40012.373
51 | 19558.5 | 0.50448 | 11 | 26160.1147 | 38769.6217
57 | 17656 | 0.47406 | 12 | 24582.4668 | 37244.5321
62 | 16449.9 | 0.44547 | 13 | 23099.9626 | 36927.308
67 | 14736.5 | 0.4186 | 14 | 21706.8644 | 35204.0734
72 | 13467.2 | 0.39336 | 15 | 20397.7803 | 34236.5554
77 | 12390.4 | 0.36963 | 16 | 19167.6437 | 33520.6371
82 | 11184.2 | 0.34734 | 17 | 18011.6933 | 32199.2714
87 | 10278.8 | 0.3264 | 18 | 16925.4553 | 31491.8171
92 | 9303.24 | 0.30671 | 19 | 15904.7254 | 30332.1861
97 | 8426.22 | 0.28821 | 20 | 14945.5531 | 29235.8998
103 | 7656.36 | 0.27083 | 21 | 14044.226 | 28269.6349
108 | 7063.69 | 0.2545 | 22 | 13197.2555 | 27755.1558
113 | 6361.65 | 0.23915 | 23 | 12401.3636 | 26600.8794
118 | 5836.83 | 0.22473 | 24 | 11653.4699 | 25972.721
123 | 5241.94 | 0.21118 | 25 | 10950.6797 | 24822.5637 | T1a = 55 s
128 | 4822.4 | 0.19844 | 26 | 10290.2729 | 24301.4397
133 | 4389.47 | 0.18647 | 27 | 9669.6935 | 23539.3812
138 | 3990.14 | 0.17523 | 28 | 9086.5396 | 22771.1662 | T1r = 147 s
143 | 3596.9 | 0.16466 | 29 | 8538.5542 | 21844.3782
149 | 3302.58 | 0.15473 | 30 | 8023.6164 | 21344.1495
154 | 2987.47 | 0.1454 | 31 | 7539.7331 | 20546.755
159 | 2742.25 | 0.13663 | 32 | 7085.0316 | 20070.626
164 | 2412.31 | 0.12839 | 33 | 6657.7519 | 18788.8922
169 | 2228.57 | 0.12065 | 34 | 6256.2403 | 18471.7704
174 | 2031.78 | 0.11337 | 35 | 5878.9429 | 17921.4484
179 | 1870.6 | 0.10653 | 36 | 5524.3992 | 17558.6668
184 | 1720.38 | 0.10011 | 37 | 5191.2372 | 17184.9858
189 | 1560.73 | 0.094072 | 38 | 4878.1673 | 16590.7781
195 | 1407.39 | 0.088399 | 39 | 4583.9778 | 15920.9002
200 | 1316.44 | 0.083068 | 40 | 4307.5301 | 15847.7792
205 | 1175.7 | 0.078058 | 41 | 4047.7543 | 15061.8405
210 | 1115.77 | 0.073351 | 42 | 3803.6448 | 15211.4421
215 | 991.444 | 0.068927 | 43 | 3574.257 | 14383.9473
220 | 889.121 | 0.06477 | 44 | 3358.7029 | 13727.2943

## Sheet2
[12 empty] | flip angle | 15
25 | 0.96593 | 1462800 | 1241000 | 904000 |  | 1514398.8637 | 1284775.0819 | 935887.7309 |  |  | 0.24999
29 | 0.93302 | 296500 | 297800 | 298600 |  | 317786.4273 | 319179.7574 | 320037.1912 |  | 0.65029
33 | 0.90123 | 67800 | 99990 | 122700 |  | 75230.7972 | 110948.7819 | 136147.7702
37 | 0.90123 | 20620 | 42430 | 54820 |  | 22879.9268 | 47080.2762 | 60828.2051
41 | 0.87052 | 7840 | 20590 | 25760 |  | 9006.1123 | 23652.5321 | 29591.5117 |  |  | 1
45 | 0.84086 | 3834 | 11020 | 46920 |  | 4559.6208 | 13105.6393 | 55800.0542
49 | 0.81221 | 950 | 5760 | 7248 |  | 1169.649 | 7091.7664 | 8923.8061
53 | 0.78454 | 0 | 2763 | 3150 |  | 0 | 3521.8281 | 4015.1134
57 | 0.7578 | 0 | 1000 | 1790 |  | 0 | 1319.6009 | 2362.0855
61 | 0.73198 | 0 | 0 | 0 |  | 0 | 0 | 0
0.25881
24 | 1 | 1 | 1 | 1 | 0 | 0
28 | 0.20269 | 0.23997 | 0.33031 | 0.25766 | -1.3561 | 1.3561
32 | 0.046349 | 0.080572 | 0.13573 | 0.087551 | -2.4355 | 2.4355
36 | 0.014096 | 0.03419 | 0.060642 | 0.036309 | -3.3157 | 3.3157
40 | 0.002621 | 0.0088799 | 0.051903 | 0.021135 | -3.8568 | 3.8568
44 | 0.0053596 | 0.016591 | 0.028496 | 0.016816 | -4.0855 | 4.0855
48 | 0.00064944 | 0.0046414 | 0.0080177 | 0.0044362 | -5.418 | 5.418
52 |  | 0.0022264 | 0.0034845 | 0.0028555 | -5.8585 | 5.8585
56 |  | 0.0008058 | 0.0019801 | 0.0013929 | -6.5763 | 6.5763